## Eval
| DX | Artap | DX | Artap | DX | Artap
Constraints | I |  | I + II |  | I + II + III
Input parameters
nk(-) | 60 | 60 | 60 | 60 | - | 55
dk(m) | 0.0136 | 0.0137 | 0.0137 | 0.0137 | - | 0.0143
Ds(m) | - | - | - | - | - | 0.357
Output parameters
S_stator(m2) | - | - | 0.048 | 0.048 | - | 0.0484
Tav(°C) | 87 | 87.1 | 87.14 | 87.11 | - | 90.4
dP(Pa) | 1359 | 1286 | 1347 | 1286 | - | 1250
Constraints Type |  | Constrain description |  | Parameter range
I | Pressure | dP < 1400 Pa |  | nk(-) | 20 | 60
II | Geometric | Maximize parameter S_stator (m2) |  | dk(m) | 0.01 | 0.03
III | Feasibility | distance between ducts > 5 mm, distance from inner diameter D1 > 2 mm, distance from outer diameter D2 > 3 mm
Method validation
| Reference vaiant |  | Optimized variant
Parametr | Anylytical calculation | CFD | Analytical calculation | CFD
Output parameter
dP(Pa) | 578.93 | 587.4 | 1250 | 1209
Tav(°C) | 103.3 | 103.4 | 90 | 92.3
Input parameter
nk(-) | 48 |  | 55
dk(m) | 0.018 |  | 0.0143
Ds(m) | 0.37243 |  | 0.357

## Setup
Setup |  |  | Ref |  | Feasibility check
Q | 0.3 | m3/s | Input parameters |  | nk(-) | 55
S | 0.056385 | m2 | nk(-) | 48 | dk(m) | 0.014253
v | 5.3206 | m/s | dk(m) | 0.018 | D1(m) | 0.297
P | 5000 | W | Ds(m) | 0.37243 | D2(m) | 0.4
S | 0.2146 | m2 | D1(m) | 0.297 | Ds(m) | 0.357
Pz | 23298.923 | W/m2 | D2(m) | 0.4 | duct_gap(m) | 0.005
|  |  | l(m) | 0.23 | D1_gap(m) | 0.002
Density | 1.108 |  | Pz(W) | 5000 | D2_gap(m) | 0.003
Viscosity | 1.6698e-05 |  | Output parameters |  | hj(m) | 0.0515
|  |  | dP(Pa) | 578.93 | const_gap(m) | 0.33707
|  |  | Tav(°C) | 103.3 | const_D(m) | 0.019253
[5 empty] | duct_gap | -0.019935
[5 empty] | edge_gap | -0.032247